## 封-1 招标工程量清单封面
|  | 承留镇中心幼儿园建设项目通风空调 |  | 工程
招 标 工 程 量 清 单
招 标 人：
(单位盖章)
造价咨询人：
(单位盖章)
年 月 日
封-1
河南省建设工程造价计价软件测评合格编号：2021-RJ002；2020-RJ002；2019-RJ004；2017-RJ004

## 扉-1 工程量清单扉页
| 承留镇中心幼儿园建设项目通风空调 |  |  |  | 工程
招 标 工 程 量 清 单
招 标 人： |  |  | 造价咨询人：
|  | （单位盖章） |  | (单位资质专用章)
法定代表人 或其授权人： |  |  | 法定代表人 或其授权人：
|  | (签字或盖章) |  | (签字或盖章)
编 制 人： |  |  | 复 核 人：
|  | (造价人员签字盖专用章) |  | (造价工程师签字盖专用章)
编 制 时 间： |  | 年 月 日 | 复 核 时 间： | 年 月 日
扉-1

## 表-08 分部分项工程和单价措施项目清单与计价表【承留镇中
分部分项工程和单价措施项目清单与计价表
工程名称：承留镇中心幼儿园建设项目通风空调工程 |  |  |  | 标段：承留镇中心幼儿园建设项目通风空调工程 |  |  |  |  | 第 1 页 共 29 页
序号 | 项目编码 | 项目名称 | 项目特征描述 |  | 计量单位 | 工程量 | 金 额(元)
[7 empty] | 综合单价 | 合 价 |  | 其中
暂估价
空调系统
空调水系统
1 | 031001002001 | 钢管 | 1.安装部位:室内 2.介质:空调水系统 3.材质、规格:无缝钢管 DN200 4.连接形式:焊接连接 5.未尽事宜参见施工图说明及相关规范图集 |  | m | 115.42
2 | 031001002011 | 钢管 | 1.安装部位:管井内 2.介质:空调水系统 3.材质、规格:无缝钢管 DN200 4.连接形式:焊接连接 5.未尽事宜参见施工图说明及相关规范图集 |  | m | 41.37
3 | 031001002003 | 钢管 | 1.安装部位:室内 2.介质:空调水系统 3.材质、规格:无缝钢管 DN150 4.连接形式:焊接连接 5.未尽事宜参见施工图说明及相关规范图集 |  | m | 50.75
4 | 031001002013 | 钢管 | 1.安装部位:管井内 2.介质:空调水系统 3.材质、规格:无缝钢管 DN150 4.连接形式:焊接连接 5.未尽事宜参见施工图说明及相关规范图集 |  | m | 3.5
本页小计
注：为计取规费等的使用，可在表中增设其中：“定额人工费”。
表—08
分部分项工程和单价措施项目清单与计价表
工程名称：承留镇中心幼儿园建设项目通风空调工程 |  |  |  | 标段：承留镇中心幼儿园建设项目通风空调工程 |  |  |  |  | 第 2 页 共 29 页
序号 | 项目编码 | 项目名称 | 项目特征描述 |  | 计量单位 | 工程量 | 金 额(元)
[7 empty] | 综合单价 | 合 价 |  | 其中
暂估价
5 | 031001002004 | 钢管 | 1.安装部位:室内 2.介质:空调水系统 3.材质、规格:无缝钢管 DN125 4.连接形式:焊接连接 5.未尽事宜参见施工图说明及相关规范图集 |  | m | 4.35
6 | 031001002014 | 钢管 | 1.安装部位:管井内 2.介质:空调水系统 3.材质、规格:无缝钢管 DN125 4.连接形式:焊接连接 5.未尽事宜参见施工图说明及相关规范图集 |  | m | 14.69
7 | 031001002005 | 钢管 | 1.安装部位:室内 2.介质:空调水系统 3.材质、规格:无缝钢管 DN100 4.连接形式:焊接连接 5.未尽事宜参见施工图说明及相关规范图集 |  | m | 312.14
8 | 031001002015 | 钢管 | 1.安装部位:管井内 2.介质:空调水系统 3.材质、规格:无缝钢管 DN100 4.连接形式:焊接连接 5.未尽事宜参见施工图说明及相关规范图集 |  | m | 4.9
本页小计
注：为计取规费等的使用，可在表中增设其中：“定额人工费”。
表—08
分部分项工程和单价措施项目清单与计价表
工程名称：承留镇中心幼儿园建设项目通风空调工程 |  |  |  | 标段：承留镇中心幼儿园建设项目通风空调工程 |  |  |  |  | 第 3 页 共 29 页
序号 | 项目编码 | 项目名称 | 项目特征描述 |  | 计量单位 | 工程量 | 金 额(元)
[7 empty] | 综合单价 | 合 价 |  | 其中
暂估价
9 | 031001002006 | 钢管 | 1.安装部位:室内 2.介质:空调水系统 3.材质、规格:无缝钢管 DN80 4.连接形式:焊接连接 5.未尽事宜参见施工图说明及相关规范图集 |  | m | 589.65
10 | 031001002007 | 钢管 | 1.安装部位:室内 2.介质:空调水系统 3.材质、规格:无缝钢管 DN65 4.连接形式:焊接连接 5.未尽事宜参见施工图说明及相关规范图集 |  | m | 266.94
11 | 031001002008 | 钢管 | 1.安装部位:室内 2.介质:空调水系统 3.材质、规格:无缝钢管 DN50 4.连接形式:焊接连接 5.未尽事宜参见施工图说明及相关规范图集 |  | m | 203.94
12 | 031001002009 | 钢管 | 1.安装部位:室内 2.介质:空调水系统 3.材质、规格:无缝钢管 DN40 4.连接形式:焊接连接 5.未尽事宜参见施工图说明及相关规范图集 |  | m | 105.06
本页小计
注：为计取规费等的使用，可在表中增设其中：“定额人工费”。
表—08
分部分项工程和单价措施项目清单与计价表
工程名称：承留镇中心幼儿园建设项目通风空调工程 |  |  |  | 标段：承留镇中心幼儿园建设项目通风空调工程 |  |  |  |  | 第 4 页 共 29 页
序号 | 项目编码 | 项目名称 | 项目特征描述 |  | 计量单位 | 工程量 | 金 额(元)
[7 empty] | 综合单价 | 合 价 |  | 其中
暂估价
13 | 031001001006 | 镀锌钢管 | 1.安装部位:室内 2.介质:空调水系统 3.材质、规格:热镀锌钢管 DN32 4.连接形式:螺纹连接 5.未尽事宜参见施工图说明及相关规范图集 |  | m | 110.24
14 | 031001001007 | 镀锌钢管 | 1.安装部位:室内 2.介质:空调水系统 3.材质、规格:热镀锌钢管 DN25 4.连接形式:螺纹连接 5.未尽事宜参见施工图说明及相关规范图集 |  | m | 225.85
15 | 031001001009 | 镀锌钢管 | 1.安装部位:室内超高 2.介质:空调水系统 3.材质、规格:热镀锌钢管 DN25 4.连接形式:螺纹连接 5.未尽事宜参见施工图说明及相关规范图集 |  | m | 123.02
16 | 031001001008 | 镀锌钢管 | 1.安装部位:室内 2.介质:空调水系统 3.材质、规格:热镀锌钢管 DN20 4.连接形式:螺纹连接 5.未尽事宜参见施工图说明及相关规范图集 |  | m | 337.24
本页小计
注：为计取规费等的使用，可在表中增设其中：“定额人工费”。
表—08
分部分项工程和单价措施项目清单与计价表
工程名称：承留镇中心幼儿园建设项目通风空调工程 |  |  |  | 标段：承留镇中心幼儿园建设项目通风空调工程 |  |  |  |  | 第 5 页 共 29 页
序号 | 项目编码 | 项目名称 | 项目特征描述 |  | 计量单位 | 工程量 | 金 额(元)
[7 empty] | 综合单价 | 合 价 |  | 其中
暂估价
17 | 031001001010 | 镀锌钢管 | 1.安装部位:室内超高 2.介质:空调水系统 3.材质、规格:热镀锌钢管 DN20 4.连接形式:螺纹连接 5.未尽事宜参见施工图说明及相关规范图集 |  | m | 22.55
18 | 031001001011 | 镀锌钢管 | 1.安装部位:室内 2.介质:空调冷凝水系统 3.材质、规格:热镀锌钢管 DN32 4.连接形式:螺纹连接 5.未尽事宜参见施工图说明及相关规范图集 |  | m | 590.37
19 | 031001001012 | 镀锌钢管 | 1.安装部位:室内 2.介质:空调冷凝水系统 3.材质、规格:热镀锌钢管 DN25 4.连接形式:螺纹连接 5.未尽事宜参见施工图说明及相关规范图集 |  | m | 113.12
20 | 031001001013 | 镀锌钢管 | 1.安装部位:室内超高 2.介质:空调冷凝水系统 3.材质、规格:热镀锌钢管 DN25 4.连接形式:螺纹连接 5.未尽事宜参见施工图说明及相关规范图集 |  | m | 60.98
本页小计
注：为计取规费等的使用，可在表中增设其中：“定额人工费”。
表—08
分部分项工程和单价措施项目清单与计价表
工程名称：承留镇中心幼儿园建设项目通风空调工程 |  |  |  | 标段：承留镇中心幼儿园建设项目通风空调工程 |  |  |  |  | 第 6 页 共 29 页
序号 | 项目编码 | 项目名称 | 项目特征描述 |  | 计量单位 | 工程量 | 金 额(元)
[7 empty] | 综合单价 | 合 价 |  | 其中
暂估价
21 | 031001001014 | 镀锌钢管 | 1.安装部位:室内 2.介质:空调冷凝水系统 3.材质、规格:热镀锌钢管 DN20 4.连接形式:螺纹连接 5.未尽事宜参见施工图说明及相关规范图集 |  | m | 168.42
22 | 031001001015 | 镀锌钢管 | 1.安装部位:室内超高 2.介质:空调冷凝水系统 3.材质、规格:热镀锌钢管 DN20 4.连接形式:螺纹连接 5.未尽事宜参见施工图说明及相关规范图集 |  | m | 12.18
23 | 031003001045 | 螺纹阀门 | 1.安装部位:室内 2.名称、规格:安全阀 DN32 3.连接方式:螺纹连接 4.未尽事宜参见施工图说明及相关规范图集 |  | 个 | 1
24 | 031003001048 | 螺纹阀门 | 1.安装部位:室内 2.名称、规格:金属软管 DN32 3.连接方式:螺纹连接 4.未尽事宜参见施工图说明及相关规范图集 |  | 个 | 16
25 | 031003003068 | 焊接法兰阀门 | 1.安装部位:室内 2.名称、规格:金属软管 DN50 3.连接方式:螺纹连接 4.未尽事宜参见施工图说明及相关规范图集 |  | 个 | 14
本页小计
注：为计取规费等的使用，可在表中增设其中：“定额人工费”。
表—08
分部分项工程和单价措施项目清单与计价表
工程名称：承留镇中心幼儿园建设项目通风空调工程 |  |  |  | 标段：承留镇中心幼儿园建设项目通风空调工程 |  |  |  |  | 第 7 页 共 29 页
序号 | 项目编码 | 项目名称 | 项目特征描述 |  | 计量单位 | 工程量 | 金 额(元)
[7 empty] | 综合单价 | 合 价 |  | 其中
暂估价
26 | 031003003064 | 焊接法兰阀门 | 1.安装部位:室内 2.名称、规格:金属软管 DN65 3.连接方式:法兰连接 4.含法兰片安装 5.未尽事宜参见施工图说明及相关规范图集 |  | 个 | 6
27 | 031003003062 | 焊接法兰阀门 | 1.安装部位:室内 2.名称、规格:金属软管 DN80 3.连接方式:法兰连接 4.含法兰片安装 5.未尽事宜参见施工图说明及相关规范图集 |  | 个 | 26
28 | 031003003060 | 焊接法兰阀门 | 1.安装部位:室内 2.名称、规格:金属软管 DN100 3.连接方式:法兰连接 4.含法兰片安装 5.未尽事宜参见施工图说明及相关规范图集 |  | 个 | 12
29 | 031003003048 | 焊接法兰阀门 | 1.安装部位:室内 2.名称、规格:金属软管 DN200 3.连接方式:法兰连接 4.含法兰片安装 5.未尽事宜参见施工图说明及相关规范图集 |  | 个 | 2
30 | 031003001047 | 螺纹阀门 | 1.安装部位:室内 2.名称、规格:电磁阀 DN32 3.连接方式:螺纹连接 4.未尽事宜参见施工图说明及相关规范图集 |  | 个 | 1
本页小计
注：为计取规费等的使用，可在表中增设其中：“定额人工费”。
表—08
分部分项工程和单价措施项目清单与计价表
工程名称：承留镇中心幼儿园建设项目通风空调工程 |  |  |  | 标段：承留镇中心幼儿园建设项目通风空调工程 |  |  |  |  | 第 8 页 共 29 页
序号 | 项目编码 | 项目名称 | 项目特征描述 |  | 计量单位 | 工程量 | 金 额(元)
[7 empty] | 综合单价 | 合 价 |  | 其中
暂估价
31 | 031003003067 | 焊接法兰阀门 | 1.安装部位:室内 2.名称、规格:电动二通阀门 DN150 3.连接方式:法兰连接 4.含法兰片安装 5.未尽事宜参见施工图说明及相关规范图集 |  | 个 | 2
32 | 031003003050 | 焊接法兰阀门 | 1.安装部位:室内 2.名称、规格:调节止回关断阀 DN150 3.连接方式:法兰连接 4.含法兰片安装 5.未尽事宜参见施工图说明及相关规范图集 |  | 个 | 3
33 | 031003003063 | 焊接法兰阀门 | 1.安装部位:室内 2.名称、规格:蝶阀 DN65 3.连接方式:法兰连接 4.含法兰片安装 5.未尽事宜参见施工图说明及相关规范图集 |  | 个 | 2
34 | 031003003061 | 焊接法兰阀门 | 1.安装部位:室内 2.名称、规格:蝶阀 DN80 3.连接方式:法兰连接 4.含法兰片安装 5.未尽事宜参见施工图说明及相关规范图集 |  | 个 | 8
35 | 031003003059 | 焊接法兰阀门 | 1.安装部位:室内 2.名称、规格:蝶阀 DN100 3.连接方式:法兰连接 4.含法兰片安装 5.未尽事宜参见施工图说明及相关规范图集 |  | 个 | 10
本页小计
注：为计取规费等的使用，可在表中增设其中：“定额人工费”。
表—08
分部分项工程和单价措施项目清单与计价表
工程名称：承留镇中心幼儿园建设项目通风空调工程 |  |  |  | 标段：承留镇中心幼儿园建设项目通风空调工程 |  |  |  |  | 第 9 页 共 29 页
序号 | 项目编码 | 项目名称 | 项目特征描述 |  | 计量单位 | 工程量 | 金 额(元)
[7 empty] | 综合单价 | 合 价 |  | 其中
暂估价
36 | 031003003056 | 焊接法兰阀门 | 1.安装部位:室内 2.名称、规格:蝶阀 DN125 3.连接方式:法兰连接 4.含法兰片安装 5.未尽事宜参见施工图说明及相关规范图集 |  | 个 | 12
37 | 031003003049 | 焊接法兰阀门 | 1.安装部位:室内 2.名称、规格:蝶阀 DN150 3.连接方式:法兰连接 4.含法兰片安装 5.未尽事宜参见施工图说明及相关规范图集 |  | 个 | 13
38 | 031003003046 | 焊接法兰阀门 | 1.安装部位:室内 2.名称、规格:蝶阀 DN200 3.连接方式:法兰连接 4.含法兰片安装 5.未尽事宜参见施工图说明及相关规范图集 |  | 个 | 13
39 | 031003001040 | 螺纹阀门 | 1.安装部位:室内 2.名称、规格:浮球阀 DN40 3.连接方式:螺纹连接 4.未尽事宜参见施工图说明及相关规范图集 |  | 个 | 1
40 | 031003001043 | 螺纹阀门 | 1.安装部位:室内 2.名称、规格:截止阀 DN32 3.连接方式:螺纹连接 4.未尽事宜参见施工图说明及相关规范图集 |  | 个 | 4
本页小计
注：为计取规费等的使用，可在表中增设其中：“定额人工费”。
表—08
分部分项工程和单价措施项目清单与计价表
工程名称：承留镇中心幼儿园建设项目通风空调工程 |  |  |  | 标段：承留镇中心幼儿园建设项目通风空调工程 |  |  |  |  | 第 10 页 共 29 页
序号 | 项目编码 | 项目名称 | 项目特征描述 |  | 计量单位 | 工程量 | 金 额(元)
[7 empty] | 综合单价 | 合 价 |  | 其中
暂估价
41 | 031003001038 | 螺纹阀门 | 1.安装部位:室内 2.名称、规格:截止阀 DN40 3.连接方式:螺纹连接 4.未尽事宜参见施工图说明及相关规范图集 |  | 个 | 9
42 | 031003001036 | 螺纹阀门 | 1.安装部位:室内 2.名称、规格:泄水阀 DN50 3.连接方式:螺纹连接 4.未尽事宜参见施工图说明及相关规范图集 |  | 个 | 7
43 | 031003003065 | 焊接法兰阀门 | 1.安装部位:室内 2.名称、规格:平衡阀 DN100 3.连接方式:法兰连接 4.含法兰片安装 5.未尽事宜参见施工图说明及相关规范图集 |  | 个 | 1
44 | 031003003058 | 焊接法兰阀门 | 1.安装部位:室内 2.名称、规格:平衡阀 DN125 3.连接方式:法兰连接 4.含法兰片安装 5.未尽事宜参见施工图说明及相关规范图集 |  | 个 | 3
45 | 031004014001 | 给、排水附(配)件 | 1.安装部位：室内 2.名称：清扫口 3.规格：De32 |  | 个 | 16
46 | 031004014002 | 给、排水附(配)件 | 1.安装部位：室内 2.名称：清扫口 3.规格：DN150 |  | 个 | 4
本页小计
注：为计取规费等的使用，可在表中增设其中：“定额人工费”。
表—08
分部分项工程和单价措施项目清单与计价表
工程名称：承留镇中心幼儿园建设项目通风空调工程 |  |  |  | 标段：承留镇中心幼儿园建设项目通风空调工程 |  |  |  |  | 第 11 页 共 29 页
序号 | 项目编码 | 项目名称 | 项目特征描述 |  | 计量单位 | 工程量 | 金 额(元)
[7 empty] | 综合单价 | 合 价 |  | 其中
暂估价
47 | 031003014002 | 热力入口 | 1.安装部位:室内 2.名称、规格:热力入口 DN150 3.连接方式:法兰连接 4.含法兰片安装 5.未尽事宜参见施工图说明及相关规范图集 |  | 组 | 1
48 | 031003003053 | 焊接法兰阀门 | 1.安装部位:室内 2.名称、规格:软接头 DN150 3.连接方式:法兰连接 4.含法兰片安装 5.未尽事宜参见施工图说明及相关规范图集 |  | 个 | 10
49 | 031003013005 | 水表 | 1.安装部位:室内 2.名称、规格:水表 DN40 3.连接方式:螺纹连接 4.未尽事宜参见施工图说明及相关规范图集 |  | 个 | 1
50 | 030601001001 | 温度仪表 | 1.安装部位:室内 2.名称、规格:温度计 3.未尽事宜参见施工图说明及相关规范图集 |  | 支 | 4
51 | 031003001044 | 螺纹阀门 | 1.安装部位:室内 2.名称、规格:过滤器 DN32 3.连接方式:螺纹连接 4.未尽事宜参见施工图说明及相关规范图集 |  | 个 | 2
52 | 031003001041 | 螺纹阀门 | 1.安装部位:室内 2.名称、规格:过滤器 DN40 3.连接方式:螺纹连接 4.未尽事宜参见施工图说明及相关规范图集 |  | 个 | 1
本页小计
注：为计取规费等的使用，可在表中增设其中：“定额人工费”。
表—08
分部分项工程和单价措施项目清单与计价表
工程名称：承留镇中心幼儿园建设项目通风空调工程 |  |  |  | 标段：承留镇中心幼儿园建设项目通风空调工程 |  |  |  |  | 第 12 页 共 29 页
序号 | 项目编码 | 项目名称 | 项目特征描述 |  | 计量单位 | 工程量 | 金 额(元)
[7 empty] | 综合单价 | 合 价 |  | 其中
暂估价
53 | 031003003066 | 焊接法兰阀门 | 1.安装部位:室内 2.名称、规格:过滤器 DN100 3.连接方式:法兰连接 4.含法兰片安装 5.未尽事宜参见施工图说明及相关规范图集 |  | 个 | 1
54 | 031003003057 | 焊接法兰阀门 | 1.安装部位:室内 2.名称、规格:过滤器 DN125 3.连接方式:法兰连接 4.含法兰片安装 5.未尽事宜参见施工图说明及相关规范图集 |  | 个 | 3
55 | 031003003051 | 焊接法兰阀门 | 1.安装部位:室内 2.名称、规格:过滤器 DN150 3.连接方式:法兰连接 4.含法兰片安装 5.未尽事宜参见施工图说明及相关规范图集 |  | 个 | 5
56 | 030601002006 | 压力仪表 | 1.安装部位:室内 2.名称、规格:压力表 3.含表弯、表阀安装 4.未尽事宜参见施工图说明及相关规范图集 |  | 台 | 23
57 | 031003003055 | 焊接法兰阀门 | 1.安装部位:室内 2.名称、规格:压力传感器 DN150 3.连接方式:法兰连接 4.含法兰片安装 5.未尽事宜参见施工图说明及相关规范图集 |  | 个 | 1
本页小计
注：为计取规费等的使用，可在表中增设其中：“定额人工费”。
表—08
分部分项工程和单价措施项目清单与计价表
工程名称：承留镇中心幼儿园建设项目通风空调工程 |  |  |  | 标段：承留镇中心幼儿园建设项目通风空调工程 |  |  |  |  | 第 13 页 共 29 页
序号 | 项目编码 | 项目名称 | 项目特征描述 |  | 计量单位 | 工程量 | 金 额(元)
[7 empty] | 综合单价 | 合 价 |  | 其中
暂估价
58 | 031003003054 | 焊接法兰阀门 | 1.安装部位:室内 2.名称、规格:压力控制阀 DN150 3.连接方式:法兰连接 4.含法兰片安装 5.未尽事宜参见施工图说明及相关规范图集 |  | 个 | 1
59 | 031003014003 | 热量表 | 1.安装部位:室内 2.名称、规格:整体式热量表 DN200 3.连接方式:法兰连接 4.含法兰片安装 5.未尽事宜参见施工图说明及相关规范图集 |  | 块 | 1
60 | 031003001046 | 螺纹阀门 | 1.安装部位:室内 2.名称、规格:止回阀 DN32 3.连接方式:螺纹连接 4.未尽事宜参见施工图说明及相关规范图集 |  | 个 | 2
61 | 031003001039 | 螺纹阀门 | 1.安装部位:室内 2.名称、规格:止回阀 DN40 3.连接方式:螺纹连接 4.未尽事宜参见施工图说明及相关规范图集 |  | 个 | 1
62 | 031003003047 | 焊接法兰阀门 | 1.安装部位:室内 2.名称、规格:止回阀 DN200 3.连接方式:法兰连接 4.含法兰片安装 5.未尽事宜参见施工图说明及相关规范图集 |  | 个 | 1
本页小计
注：为计取规费等的使用，可在表中增设其中：“定额人工费”。
表—08
分部分项工程和单价措施项目清单与计价表
工程名称：承留镇中心幼儿园建设项目通风空调工程 |  |  |  | 标段：承留镇中心幼儿园建设项目通风空调工程 |  |  |  |  | 第 14 页 共 29 页
序号 | 项目编码 | 项目名称 | 项目特征描述 |  | 计量单位 | 工程量 | 金 额(元)
[7 empty] | 综合单价 | 合 价 |  | 其中
暂估价
63 | 031003001062 | 螺纹阀门 | 1.安装部位:室内 2.名称、规格:自动排气阀带截止阀 DN25 3.连接方式:螺纹连接 4.未尽事宜参见施工图说明及相关规范图集 |  | 个 | 20
64 | 031003001049 | 螺纹阀门 | 1.安装部位:室内 2.名称、规格:铜球阀 DN25 3.连接方式:螺纹连接 4.未尽事宜参见施工图说明及相关规范图集 |  | 个 | 130
65 | 031003001053 | 螺纹阀门 | 1.安装部位:室内 2.名称、规格:铜球阀 DN20 3.连接方式:螺纹连接 4.未尽事宜参见施工图说明及相关规范图集 |  | 个 | 132
66 | 031003001050 | 螺纹阀门 | 1.安装部位:室内 2.名称、规格:Y型过滤器 DN25 3.连接方式:螺纹连接 4.未尽事宜参见施工图说明及相关规范图集 |  | 个 | 65
67 | 031003001054 | 螺纹阀门 | 1.安装部位:室内 2.名称、规格:Y型过滤器 DN20 3.连接方式:螺纹连接 4.未尽事宜参见施工图说明及相关规范图集 |  | 个 | 66
68 | 031003001051 | 螺纹阀门 | 1.安装部位:室内 2.名称、规格:电动两通阀 DN25 3.连接方式:螺纹连接 4.未尽事宜参见施工图说明及相关规范图集 |  | 个 | 65
本页小计
注：为计取规费等的使用，可在表中增设其中：“定额人工费”。
表—08
分部分项工程和单价措施项目清单与计价表
工程名称：承留镇中心幼儿园建设项目通风空调工程 |  |  |  | 标段：承留镇中心幼儿园建设项目通风空调工程 |  |  |  |  | 第 15 页 共 29 页
序号 | 项目编码 | 项目名称 | 项目特征描述 |  | 计量单位 | 工程量 | 金 额(元)
[7 empty] | 综合单价 | 合 价 |  | 其中
暂估价
69 | 031003001055 | 螺纹阀门 | 1.安装部位:室内 2.名称、规格:电动两通阀 DN20 3.连接方式:螺纹连接 4.未尽事宜参见施工图说明及相关规范图集 |  | 个 | 66
70 | 031003001052 | 螺纹阀门 | 1.安装部位:室内 2.名称、规格:金属软接 DN25 3.连接方式:螺纹连接 4.未尽事宜参见施工图说明及相关规范图集 |  | 个 | 130
71 | 031003001056 | 螺纹阀门 | 1.安装部位:室内 2.名称、规格:金属软接 DN20 3.连接方式:螺纹连接 4.未尽事宜参见施工图说明及相关规范图集 |  | 个 | 132
72 | 031201001001 | 管道刷油 | 1.除锈级别:钢管除锈 2.油漆品种:刷防锈底漆两遍 |  | m2 | 700.99
73 | 031002001005 | 管道支架 | 1.管道支架制作安装 2.材质：型钢 |  | kg | 2149.34
74 | 031201003005 | 金属结构刷油 | 1.除锈级别：轻锈 2.结构类型：一般钢结构 3.油漆品种、涂刷遍数:刷樟丹漆两遍，调和漆两遍 |  | kg | 2149.34
75 | 031208002006 | 管道绝热 | 1.绝热材料品种:闭孔橡塑泡沫 2.绝热厚度:36mm 3.管道外径:DN200mm以下 |  | m3 | 5.92
76 | 031208002005 | 管道绝热 | 1.绝热材料品种:闭孔橡塑泡沫 2.绝热厚度:32mm 3.管道外径:DN125mm以下 |  | m3 | 17.53
本页小计
注：为计取规费等的使用，可在表中增设其中：“定额人工费”。
表—08
分部分项工程和单价措施项目清单与计价表
工程名称：承留镇中心幼儿园建设项目通风空调工程 |  |  |  | 标段：承留镇中心幼儿园建设项目通风空调工程 |  |  |  |  | 第 16 页 共 29 页
序号 | 项目编码 | 项目名称 | 项目特征描述 |  | 计量单位 | 工程量 | 金 额(元)
[7 empty] | 综合单价 | 合 价 |  | 其中
暂估价
77 | 031208002009 | 管道绝热 | 1.绝热材料品种:闭孔橡塑泡沫 2.绝热厚度:28mm 3.管道外径:DN50mm以下 |  | m3 | 7.94
78 | 031208002010 | 管道绝热 | 1.绝热材料品种:闭孔橡塑泡沫 2.绝热厚度:25mm 3.管道外径: DN50mm以下 |  | m3 | 2.22
79 | 031208007001 | 防潮层、保护层 | 1.材料:复合铝箔 |  | m2 | 1365.77
80 | 031002003063 | 套管 | 1.名称：刚性防水套管 2.规格：介质管道公称直径 DN200 3.未尽事宜参见施工图说明及相关规范图集 |  | 个 | 2
81 | 031002003064 | 套管 | 1.名称：刚性防水套管 2.规格：介质管道公称直径 DN150 3.未尽事宜参见施工图说明及相关规范图集 |  | 个 | 2
82 | 031002003065 | 套管 | 1.名称：一般钢套管 2.规格：介质管道公称直径 DN200 3.穿墙或穿楼板处 4.未尽事宜参见施工图说明及相关规范图集 |  | 个 | 10
83 | 031002003071 | 套管 | 1.名称：一般钢套管 2.规格：介质管道公称直径 DN25 3.穿墙或穿楼板处 4.未尽事宜参见施工图说明及相关规范图集 |  | 个 | 195
本页小计
注：为计取规费等的使用，可在表中增设其中：“定额人工费”。
表—08
分部分项工程和单价措施项目清单与计价表
工程名称：承留镇中心幼儿园建设项目通风空调工程 |  |  |  | 标段：承留镇中心幼儿园建设项目通风空调工程 |  |  |  |  | 第 17 页 共 29 页
序号 | 项目编码 | 项目名称 | 项目特征描述 |  | 计量单位 | 工程量 | 金 额(元)
[7 empty] | 综合单价 | 合 价 |  | 其中
暂估价
84 | 031002003072 | 套管 | 1.名称：一般钢套管 2.规格：介质管道公称直径 DN20 3.穿墙或穿楼板处 4.未尽事宜参见施工图说明及相关规范图集 |  | 个 | 198
85 | 031009002001 | 空调水工程系统调试 | 1.空调工程系统调试 |  | 系统 | 1
86 | 031009001001 | 采暖工程系统调试 | 1.采暖工程系统调试 |  | 系统 | 1
空调风系统
1 | 030702007001 | 复合型风管 | 1.名称:酚醛复合风管 2.规格:矩形 长边长≤2000mm 3.板材厚度:25mm 4.未尽事宜参见施工图说明及相关规范图集 |  | m2 | 7.77
2 | 030702007002 | 复合型风管 | 1.名称:酚醛复合风管 2.规格:矩形 长边长≤1000mm 3.板材厚度:25mm 4.未尽事宜参见施工图说明及相关规范图集 |  | m2 | 229.98
3 | 030702007003 | 复合型风管 | 1.名称:酚醛复合风管 2.规格:矩形 长边长≤630mm 3.板材厚度:25mm 4.未尽事宜参见施工图说明及相关规范图集 |  | m2 | 799.75
4 | 030702007004 | 复合型风管 | 1.名称:酚醛复合风管 2.规格:矩形 长边长≤300mm 3.板材厚度:25mm 4.未尽事宜参见施工图说明及相关规范图集 |  | m2 | 120.8
本页小计
注：为计取规费等的使用，可在表中增设其中：“定额人工费”。
表—08
分部分项工程和单价措施项目清单与计价表
工程名称：承留镇中心幼儿园建设项目通风空调工程 |  |  |  | 标段：承留镇中心幼儿园建设项目通风空调工程 |  |  |  |  | 第 18 页 共 29 页
序号 | 项目编码 | 项目名称 | 项目特征描述 |  | 计量单位 | 工程量 | 金 额(元)
[7 empty] | 综合单价 | 合 价 |  | 其中
暂估价
5 | 030702009001 | 软管接口 | 1.名称:保温抗菌WK-AAA.C 2.未尽事宜参见施工图说明及相关规范图集 |  | m2 | 24.97
6 | 030703001001 | 碳钢阀门 | 1.名称:70℃防火阀 2.型号、规格:500*400 3.未尽事宜参见施工图说明及相关规范图集 |  | 个 | 16
7 | 030703001002 | 碳钢阀门 | 1.名称:手动对开多叶调节阀 2.型号、规格:500*320 3.未尽事宜参见施工图说明及相关规范图集 |  | 个 | 4
8 | 030703007025 | 碳钢风口、散流器、百叶窗 | 1.名称:单层百叶风口 2.型号、规格:150*150 3.未尽事宜参见施工图说明及相关规范图集 |  | 个 | 14
9 | 030703007024 | 碳钢风口、散流器、百叶窗 | 1.名称:单层百叶风口 2.型号、规格:200*200 3.未尽事宜参见施工图说明及相关规范图集 |  | 个 | 12
10 | 030703007023 | 碳钢风口、散流器、百叶窗 | 1.名称:单层百叶风口 2.型号、规格:220*220 3.未尽事宜参见施工图说明及相关规范图集 |  | 个 | 2
11 | 030703007022 | 碳钢风口、散流器、百叶窗 | 1.名称:单层百叶风口 2.型号、规格:250*250 3.未尽事宜参见施工图说明及相关规范图集 |  | 个 | 4
本页小计
注：为计取规费等的使用，可在表中增设其中：“定额人工费”。
表—08
分部分项工程和单价措施项目清单与计价表
工程名称：承留镇中心幼儿园建设项目通风空调工程 |  |  |  | 标段：承留镇中心幼儿园建设项目通风空调工程 |  |  |  |  | 第 19 页 共 29 页
序号 | 项目编码 | 项目名称 | 项目特征描述 |  | 计量单位 | 工程量 | 金 额(元)
[7 empty] | 综合单价 | 合 价 |  | 其中
暂估价
12 | 030703007021 | 碳钢风口、散流器、百叶窗 | 1.名称:单层百叶风口 2.型号、规格:300*300 3.未尽事宜参见施工图说明及相关规范图集 |  | 个 | 24
13 | 030703007020 | 碳钢风口、散流器、百叶窗 | 1.名称:单层百叶风口 2.型号、规格:400*1000 3.未尽事宜参见施工图说明及相关规范图集 |  | 个 | 8
14 | 030703007030 | 碳钢风口、散流器、百叶窗 | 1.名称:方形散流器 2.型号、规格:200*200 3.未尽事宜参见施工图说明及相关规范图集 |  | 个 | 30
15 | 030703007029 | 碳钢风口、散流器、百叶窗 | 1.名称:方形散流器 2.型号、规格:250*250 3.未尽事宜参见施工图说明及相关规范图集 |  | 个 | 12
16 | 030703007028 | 碳钢风口、散流器、百叶窗 | 1.名称:方形散流器 2.型号、规格:300*300 3.未尽事宜参见施工图说明及相关规范图集 |  | 个 | 7
17 | 030703007027 | 碳钢风口、散流器、百叶窗 | 1.名称:方形散流器 2.型号、规格:350*350 3.未尽事宜参见施工图说明及相关规范图集 |  | 个 | 6
本页小计
注：为计取规费等的使用，可在表中增设其中：“定额人工费”。
表—08
分部分项工程和单价措施项目清单与计价表
工程名称：承留镇中心幼儿园建设项目通风空调工程 |  |  |  | 标段：承留镇中心幼儿园建设项目通风空调工程 |  |  |  |  | 第 20 页 共 29 页
序号 | 项目编码 | 项目名称 | 项目特征描述 |  | 计量单位 | 工程量 | 金 额(元)
[7 empty] | 综合单价 | 合 价 |  | 其中
暂估价
18 | 030703007026 | 碳钢风口、散流器、百叶窗 | 1.名称:方形散流器 2.型号、规格:400*400 3.未尽事宜参见施工图说明及相关规范图集 |  | 个 | 3
19 | 030703007001 | 碳钢风口、散流器、百叶窗 | 1.名称:防雨百叶风口 2.型号、规格:500*400 3.未尽事宜参见施工图说明及相关规范图集 |  | 个 | 16
20 | 030703001007 | 碳钢阀门 | 1.名称:防火调节阀 2.型号、规格:160*120 3.未尽事宜参见施工图说明及相关规范图集 |  | 个 | 13
21 | 030703001006 | 碳钢阀门 | 1.名称:防火调节阀 2.型号、规格:200*120 3.未尽事宜参见施工图说明及相关规范图集 |  | 个 | 1
22 | 030703001005 | 碳钢阀门 | 1.名称:防火调节阀 2.型号、规格:200*160 3.未尽事宜参见施工图说明及相关规范图集 |  | 个 | 6
23 | 030703001004 | 碳钢阀门 | 1.名称:防火调节阀 2.型号、规格:250*200 3.未尽事宜参见施工图说明及相关规范图集 |  | 个 | 3
本页小计
注：为计取规费等的使用，可在表中增设其中：“定额人工费”。
表—08
分部分项工程和单价措施项目清单与计价表
工程名称：承留镇中心幼儿园建设项目通风空调工程 |  |  |  | 标段：承留镇中心幼儿园建设项目通风空调工程 |  |  |  |  | 第 21 页 共 29 页
序号 | 项目编码 | 项目名称 | 项目特征描述 |  | 计量单位 | 工程量 | 金 额(元)
[7 empty] | 综合单价 | 合 价 |  | 其中
暂估价
24 | 030703001003 | 碳钢阀门 | 1.名称:防火调节阀 2.型号、规格:320*200 3.未尽事宜参见施工图说明及相关规范图集 |  | 个 | 24
25 | 030703001008 | 碳钢阀门 | 1.名称:防火调节阀 2.型号、规格:500*320 3.未尽事宜参见施工图说明及相关规范图集 |  | 个 | 24
26 | 030703007014 | 碳钢风口、散流器、百叶窗 | 1.名称:双层百叶侧风口 2.型号、规格:680*130 3.未尽事宜参见施工图说明及相关规范图集 |  | 个 | 9
27 | 030703007013 | 碳钢风口、散流器、百叶窗 | 1.名称:双层百叶侧风口 2.型号、规格:780*130 3.未尽事宜参见施工图说明及相关规范图集 |  | 个 | 26
28 | 030703007012 | 碳钢风口、散流器、百叶窗 | 1.名称:双层百叶侧风口 2.型号、规格:900*130 3.未尽事宜参见施工图说明及相关规范图集 |  | 个 | 4
29 | 030703007011 | 碳钢风口、散流器、百叶窗 | 1.名称:双层百叶侧风口 2.型号、规格:910*130 3.未尽事宜参见施工图说明及相关规范图集 |  | 个 | 3
本页小计
注：为计取规费等的使用，可在表中增设其中：“定额人工费”。
表—08
分部分项工程和单价措施项目清单与计价表
工程名称：承留镇中心幼儿园建设项目通风空调工程 |  |  |  | 标段：承留镇中心幼儿园建设项目通风空调工程 |  |  |  |  | 第 22 页 共 29 页
序号 | 项目编码 | 项目名称 | 项目特征描述 |  | 计量单位 | 工程量 | 金 额(元)
[7 empty] | 综合单价 | 合 价 |  | 其中
暂估价
30 | 030703007010 | 碳钢风口、散流器、百叶窗 | 1.名称:双层百叶侧风口 2.型号、规格:1210*130 3.未尽事宜参见施工图说明及相关规范图集 |  | 个 | 2
31 | 030703007009 | 碳钢风口、散流器、百叶窗 | 1.名称:双层百叶侧风口 2.型号、规格:1450*130 3.未尽事宜参见施工图说明及相关规范图集 |  | 个 | 2
32 | 030703007008 | 碳钢风口、散流器、百叶窗 | 1.名称:双层百叶侧风口 2.型号、规格:1540*130 3.未尽事宜参见施工图说明及相关规范图集 |  | 个 | 60
33 | 030704001001 | 通风工程检测、调试 | 1.系统调整费 |  | 系统 | 1
空调设备
1 | 030701003001 | 空调器 | 1.名称:全新交换新风换气机 2.型号:XHBQ-D40TD 3.规格:送风量4000m3/h,全压(260pa),电压(220V ),功率(3000W ) |  | 台 | 8
2 | 030701004007 | 风机盘管 | 1.名称:风机盘管FP-238 2.规格:高档风量2380m3/h，高静压50Pa，电机功率123W |  | 台 | 1
3 | 030701004001 | 风机盘管 | 1.名称:风机盘管FP204 2.规格:高档风量2040m3/h，高静压50Pa，电机功率123W |  | 台 | 65
本页小计
注：为计取规费等的使用，可在表中增设其中：“定额人工费”。
表—08
分部分项工程和单价措施项目清单与计价表
工程名称：承留镇中心幼儿园建设项目通风空调工程 |  |  |  | 标段：承留镇中心幼儿园建设项目通风空调工程 |  |  |  |  | 第 23 页 共 29 页
序号 | 项目编码 | 项目名称 | 项目特征描述 |  | 计量单位 | 工程量 | 金 额(元)
[7 empty] | 综合单价 | 合 价 |  | 其中
暂估价
4 | 030701004004 | 风机盘管 | 1.名称:风机盘管FP170 2.规格:高档风量1700m3/h，高静压50Pa，电机功率160W |  | 台 | 20
5 | 030701004003 | 风机盘管 | 1.名称:风机盘管FP136 2.规格:高档风量1360m3/h，高静压50Pa，电机功率123W |  | 台 | 10
6 | 030701004002 | 风机盘管 | 1.名称:风机盘管FP102 2.规格:高档风量1020m3/h，高静压50Pa，电机功率86W |  | 台 | 4
7 | 030701004006 | 风机盘管 | 1.名称:风机盘管FP85 2.规格:高档风量850m3/h，高静压50Pa，电机功率69W |  | 台 | 24
8 | 030701004005 | 风机盘管 | 1.名称:风机盘管FP68 2.规格:高档风量680m3/h，高静压50Pa，电机功率57.4W |  | 台 | 7
9 | 030109007001 | 涡旋机组风冷热泵机组 | 1.名称:涡旋机组风冷热泵机组 2.制冷量340kw，制热量360kw，制冷输入功率102.7kw，制热输入功率106.1kw，电源380V/3N～50Hz，全封闭涡旋式压缩机3台，制冷剂种类R410a |  | 台 | 1
本页小计
注：为计取规费等的使用，可在表中增设其中：“定额人工费”。
表—08
分部分项工程和单价措施项目清单与计价表
工程名称：承留镇中心幼儿园建设项目通风空调工程 |  |  |  | 标段：承留镇中心幼儿园建设项目通风空调工程 |  |  |  |  | 第 24 页 共 29 页
序号 | 项目编码 | 项目名称 | 项目特征描述 |  | 计量单位 | 工程量 | 金 额(元)
[7 empty] | 综合单价 | 合 价 |  | 其中
暂估价
10 | 030109007002 | 涡旋机组风冷热泵机组 | 1.名称:涡旋机组风冷热泵机组 2.制冷量460kw，制热量480kw，制冷输入功率138.9kw，制热输入功率141.7kw，电源380V/3N～50Hz，全封闭涡旋式压缩机4台，制冷剂种类R410a |  | 台 | 1
11 | 030109001005 | 冷(热)水循环水泵 | 1.名称:单级立式离心泵 2.型号:100KQL100-32-15/2 3.设计流量：70.6m3/h 选型流量：85m3/h 水泵扬程：300kpa 转速：3960rpm 电机功率：15kw 运行质量：188kg |  | 台 | 3
12 | 031006002003 | 空调冷热循环水定压补水装置 | 1.名称:空调冷热循环水定压补水装置 2.型号:RSN-600 3.参数详见图纸设计 4.未尽事宜参见施工图说明及相关规范图集 |  | 套 | 1
13 | 031006008001 | 水处理器 | 1.类型:综合水处理器 2.型号、规格:WD-200A1.0QLZH/B-AC 3.设计流量：160m3/h 处理流量：160~300m3/h 进出口径：DN200 功率：650W 运行重量：580kg |  | 台 | 1
本页小计
注：为计取规费等的使用，可在表中增设其中：“定额人工费”。
表—08
分部分项工程和单价措施项目清单与计价表
工程名称：承留镇中心幼儿园建设项目通风空调工程 |  |  |  | 标段：承留镇中心幼儿园建设项目通风空调工程 |  |  |  |  | 第 25 页 共 29 页
序号 | 项目编码 | 项目名称 | 项目特征描述 |  | 计量单位 | 工程量 | 金 额(元)
[7 empty] | 综合单价 | 合 价 |  | 其中
暂估价
14 | 031006015003 | 软化水箱 | 1.材质、类型:组合式不锈钢水箱 2.型号、规格:2000x1000x1000 3.有效容积：2.0m3 公称容积：2.0m3 |  | 台 | 1
15 | 031006008002 | 软化水装置 | 1.类型:软化水装置 2.型号、规格:WD-2B(单阀双罐) 3.设计流量：1m3/h 产水量：2T/h 树脂填充量：150L 进出口径：DN40 树脂罐尺寸：300*1600*2 盐箱尺寸：400*800 用电量：4.0W 运行重量：700kg |  | 台 | 1
16 | 030704001002 | 通风工程检测、调试 | 1.系统调整费 |  | 系统 | 1
换热站
1 | 030225003001 | 换热器 | 1.名称：板式换热器 2.单台换热热面积：10m2 |  | 台 | 2
2 | 030109001006 | 离心式泵 | 1.名称：热水循环泵 2.型号及规格：Q=80m3/h H=33m 3.配电机 15KW |  | 台 | 2
3 | 030109001007 | 离心式泵 | 1.名称：补水泵 2.型号及规格：Q=3.6m3/h H=38m 3.配电机 11KW |  | 台 | 2
4 | 031006015004 | 水箱 | 1.名称：装配式不锈钢水箱 2.规格：2000*1000*1500 3.公称容积：3m3 4.包含阀门及附件 |  | 台 | 1
本页小计
注：为计取规费等的使用，可在表中增设其中：“定额人工费”。
表—08
分部分项工程和单价措施项目清单与计价表
工程名称：承留镇中心幼儿园建设项目通风空调工程 |  |  |  | 标段：承留镇中心幼儿园建设项目通风空调工程 |  |  |  |  | 第 26 页 共 29 页
序号 | 项目编码 | 项目名称 | 项目特征描述 |  | 计量单位 | 工程量 | 金 额(元)
[7 empty] | 综合单价 | 合 价 |  | 其中
暂估价
5 | 031006008003 | 软化水装置 | 1.名称：软化水装置 2.规格：L=4m3 |  | 台 | 1
6 | 031003003069 | 焊接法兰阀门 | 1.名称：蝶阀 2.规格：DN125 3.连接方式：法兰连接 |  | 个 | 9
7 | 031003003070 | 焊接法兰阀门 | 1.名称：蝶阀 2.规格：DN100 3.连接方式：法兰连接 |  | 个 | 4
8 | 031003001065 | 螺纹阀门 | 1.名称：蝶阀 2.规格：DN32 3.连接方式：螺纹连接 |  | 个 | 4
9 | 031003003072 | 焊接法兰阀门 | 1.名称：球阀 2.规格：DN150 3.连接方式：法兰连接 |  | 个 | 5
10 | 031003003073 | 焊接法兰阀门 | 1.名称：球阀 2.规格：DN100 3.连接方式：法兰连接 |  | 个 | 5
11 | 031003001063 | 螺纹阀门 | 1.名称：泄水球阀 2.规格：DN25 3.连接方式：螺纹连接 |  | 个 | 2
12 | 031003003074 | 焊接法兰阀门 | 1.名称：电动温控调节阀 2.规格：DN100 3.连接方式：法兰连接 |  | 个 | 1
13 | 031003001064 | 螺纹阀门 | 1.名称：自动排气阀 2.规格：DN25 3.连接方式：螺纹连接 |  | 个 | 4
14 | 031003003075 | 焊接法兰阀门 | 1.名称：止回阀 2.规格：DN100 3.连接方式：法兰连接 |  | 个 | 2
15 | 031003001066 | 螺纹阀门 | 1.名称：止回阀 2.规格：DN32 3.连接方式：螺纹连接 |  | 个 | 2
本页小计
注：为计取规费等的使用，可在表中增设其中：“定额人工费”。
表—08
分部分项工程和单价措施项目清单与计价表
工程名称：承留镇中心幼儿园建设项目通风空调工程 |  |  |  | 标段：承留镇中心幼儿园建设项目通风空调工程 |  |  |  |  | 第 27 页 共 29 页
序号 | 项目编码 | 项目名称 | 项目特征描述 |  | 计量单位 | 工程量 | 金 额(元)
[7 empty] | 综合单价 | 合 价 |  | 其中
暂估价
16 | 031003003077 | 焊接法兰阀门 | 1.名称：截止阀 2.规格：DN32 3.连接方式：螺纹连接 |  | 个 | 6
17 | 031003013006 | 水表 | 1.名称：水表 2.规格：DN32 3.连接方式：螺纹连接 |  | 个 | 1
18 | 031003010001 | 软接头(软管） | 1.名称：水泵软接头 2.规格：DN100 3.连接方式：法兰连接 |  | 个 | 4
19 | 031003001067 | 螺纹阀门 | 1.名称：水泵软接头 2.规格：DN32 3.连接方式：螺纹连接 |  | 个 | 4
20 | 031003003078 | 焊接法兰阀门 | 1.名称：过滤阀 2.规格：DN150 3.连接方式：法兰连接 |  | 个 | 2
21 | 031003003079 | 焊接法兰阀门 | 1.名称：过滤阀 2.规格：DN100 3.连接方式：法兰连接 |  | 个 | 3
22 | 031003001068 | 螺纹阀门 | 1.名称：过滤阀 2.规格：DN32 3.连接方式：螺纹连接 |  | 个 | 1
23 | 031003001069 | 螺纹阀门 | 1名称：安全阀 2.规格：DN32 3.连接方式：螺纹连接 |  | 个 | 1
24 | 030601002007 | 压力仪表 | 1.压力表 |  | 台 | 6
25 | 030601001002 | 温度仪表 | 1.名称：双金属温度计 2.量程：0~300℃ |  | 支 | 4
26 | 031003014004 | 热量表 | 1.名称：孔板式热量表 2.规格：DN100 远控 |  | 块 | 1
27 | 031001002016 | 钢管 | 1.名称：无缝钢管 2.规格：D159*4.5 3.连接方式：焊接 |  | m | 15
本页小计
注：为计取规费等的使用，可在表中增设其中：“定额人工费”。
表—08
分部分项工程和单价措施项目清单与计价表
工程名称：承留镇中心幼儿园建设项目通风空调工程 |  |  |  | 标段：承留镇中心幼儿园建设项目通风空调工程 |  |  |  |  | 第 28 页 共 29 页
序号 | 项目编码 | 项目名称 | 项目特征描述 |  | 计量单位 | 工程量 | 金 额(元)
[7 empty] | 综合单价 | 合 价 |  | 其中
暂估价
28 | 031001002017 | 钢管 | 1.名称：无缝钢管 2.规格：D133*4 3.连接方式：焊接 |  | m | 5
29 | 031001002018 | 钢管 | 1.名称：无缝钢管 2.规格：D114*3 3.连接方式：焊接 |  | m | 28
30 | 031001002019 | 钢管 | 1.名称：焊接钢管 2.规格：DN50 3.连接方式：焊接 |  | m | 15
31 | 031001002020 | 钢管 | 1.名称：焊接钢管 2.规格：DN32 3.连接方式：焊接 |  | m | 10
32 | 031001006001 | 塑料管 | 1.名称：PVC-U塑料管 2.规格：De110 3.连接方式：粘接 |  | m | 5
33 | 031208002011 | 管道绝热 | 1.绝热材料：超细离心玻璃棉保温 2.保温厚度：40mm厚 |  | m3 | 0.31
34 | 031208002012 | 管道绝热 | 1.绝热材料：超细离心玻璃棉保温 2.保温厚度：50mm厚 |  | m3 | 1.41
35 | 031208007002 | 防潮层、保护层 | 1.材料:复合铝箔 |  | m2 | 67.78
36 | 031201001002 | 管道刷油 | 1.除锈级别:钢管除锈 2.油漆品种:刷防锈底漆两遍 |  | m2 | 23.83
37 | 031002001006 | 管道支架 | 1.管道支架制作安装 2.材质：型钢 |  | kg | 54.95
38 | 031201003006 | 金属结构刷油 | 1.除锈级别：轻锈 2.结构类型：一般钢结构 3.油漆品种、涂刷遍数:刷樟丹漆两遍，调和漆两遍 |  | kg | 54.95
39 | 030404017001 | 配电箱 | 1.PLC控制柜 |  | 台 | 1
40 | 030404017002 | 配电箱 | 1.变频器控制柜 |  | 台 | 1
41 | 030404017003 | 配电箱 | 1.孔板流量计表箱 |  | 台 | 1
42 | 031009001002 | 采暖工程系统调试 | 1.采暖工程系统调试 |  | 系统 | 1
分部小计
本页小计
注：为计取规费等的使用，可在表中增设其中：“定额人工费”。
表—08
分部分项工程和单价措施项目清单与计价表
工程名称：承留镇中心幼儿园建设项目通风空调工程 |  |  |  | 标段：承留镇中心幼儿园建设项目通风空调工程 |  |  |  |  | 第 29 页 共 29 页
序号 | 项目编码 | 项目名称 | 项目特征描述 |  | 计量单位 | 工程量 | 金 额(元)
[7 empty] | 综合单价 | 合 价 |  | 其中
暂估价
措施项目
1 | 031301017001 | 脚手架搭拆 | 1.脚手架搭拆费 |  | 项 | 1
本页小计
合 计
注：为计取规费等的使用，可在表中增设其中：“定额人工费”。
表—08

## 表-11 总价措施项目清单与计价汇总表【承留镇中心幼儿园建
总价措施项目清单与计价表
工程名称：承留镇中心幼儿园建设项目通风空调工程 |  |  |  | 标段：承留镇中心幼儿园建设项目通风空调工程 |  |  |  |  | 第 1 页 共 1 页
序号 | 项目编码 | 项目名称 | 计 算 基 础 |  | 费率 (%) | 金 额(元) | 调整费 率(%) | 调整后 金额(元) |  | 备 注
1 | 031302001001 | 安全文明施工费 | 分部分项安全文明施工费+单价措施安全文明施工费
2 | 01 | 其他措施费（费率类）
2.1 | 031302002001 | 夜间施工增加费 | 分部分项其他措施费+单价措施其他措施费
2.2 | 031302004001 | 二次搬运费 | 分部分项其他措施费+单价措施其他措施费
2.3 | 031302005001 | 冬雨季施工增加费 | 分部分项其他措施费+单价措施其他措施费
3 | 02 | 其他（费率类）
合 计
编制人（造价人员）： |  |  |  | 复核人（造价工程师）：
注：1.“计算基础”中安全文明施工费可为“定额基价”、“定额人工费”或“定额人工费+定额机械费”，其他项目可为“定额人工费”或“定额人工费+定额机械费”。 2.按施工方案计算的措施费，若无“计算基础”和“费率”的数值，也可只填“金额”数值，但应在备注栏说明施工方案出处或计算方法。
表-11

## 表-12 其他项目清单与计价汇总表【承留镇中心幼儿园建设项
其他项目清单与计价汇总表
工程名称：承留镇中心幼儿园建设项目通风空调工程 |  |  | 标段：承留镇中心幼儿园建设项目通风空调工程 |  | 第 1 页 共 1 页
序号 | 项 目 名 称 | 金 额(元) |  | 结算金额(元) |  | 备 注
1 | 暂列金额 |  |  |  |  | 明细详见表-12-1
2 | 暂估价
2.1 | 材料（工程设备）暂估价 | — |  |  |  | 明细详见表-12-2
2.2 | 专业工程暂估价 |  |  |  |  | 明细详见表-12-3
3 | 计日工 |  |  |  |  | 明细详见表-12-4
4 | 总承包服务费 |  |  |  |  | 明细详见表-12-5
合 计 | [5 empty] | —
注：材料（工程设备）暂估单价进入清单项目综合单价，此处不汇总。
表—12

## 表-12-1 暂列金额明细表【承留镇中心幼儿园建设项目通风
暂列金额明细表
工程名称：承留镇中心幼儿园建设项目通风空调工程 |  | 标段：承留镇中心幼儿园建设项目通风空调工程 |  |  |  | 第 1 页 共 1 页
序号 | 项 目 名 称 |  | 计量单位 | 暂定金额(元) | 备 注
合 计 |  |  |  |  | —
注：此表由招标人填写，如不能详列，也可只列暂定金额总额，投标人应将上述暂列金额计入投标总价中。
表—12—1

## 表-12-2 材料(工程设备)暂估价及调整表【承留镇中心幼
材料（工程设备）暂估单价及调整表
工程名称：承留镇中心幼儿园建设项目通风空调工程 |  |  |  |  | 标段：承留镇中心幼儿园建设项目通风空调工程 |  |  |  | 第 1 页 共 1 页
序号 | 材料(工程设备) 名称、规格、型号 | 计量 单位 | 数 量 |  | 暂 估(元) |  | 确 认(元) |  | 差额±(元) |  | 备 注
|  |  | 暂 估 | 确 认 | 单 价 | 合 价 | 单 价 | 合 价 | 单 价 | 合 价
1 | 变频器控制柜 | 台 | 1 |  | 7500 | 7500
2 | 孔板流量计表箱 | 台 | 1 |  | 2500 | 2500
3 | PLC控制柜 | 台 | 1 |  | 7500 | 7500
合 计 | [5 empty] | 17500
注：此表由招标人填写“暂估单价”，并在备注栏说明暂估价的材料、工程设备拟用在那些清单项目上，投标人应将上述材料、工程设备暂估单价计入工程量清单综合单价报价中。
表—12—2

## 表-12-3 专业工程暂估价及结算价表【承留镇中心幼儿园建
专业工程暂估价及结算价表
工程名称：承留镇中心幼儿园建设项目通风空调工程 |  |  |  | 标段：承留镇中心幼儿园建设项目通风空调工程 |  |  | 第 1 页 共 1 页
序号 | 工 程 名 称 | 工 程 内 容 | 暂估金额 （元） |  | 结算金额 (元) | 差额±(元) |  | 备 注
合 计 |  |  | 0.00 |  |  |  |  | —
注：此表“暂估金额”由招标人填写，投标人应将“暂估金额”计入投标总价中。结算时按合同约定结算金额填写。
表—12—3

## 表-12-4 计日工表【承留镇中心幼儿园建设项目通风空调工
计 日 工 表
工程名称：承留镇中心幼儿园建设项目通风空调工程 |  |  |  | 标段：承留镇中心幼儿园建设项目通风空调工程 |  |  | 第 1 页 共 1 页
编号 | 项 目 名 称 | 单位 | 暂定数量 |  | 实际数量 | 综合单价 (元) |  | 合 价(元)
[8 empty] | 暂 定 | 实 际
一 | 人工
1
人工小计
二 | 材料
1
材料小计
三 | 施工机械
1
施工机械小计
四 | 企业管理费和利润
总 计
注：此表项目名称、暂定数量由招标人填写，编制招标控制价时，单价由招标人按有关计价规定确定；投标时，单价由投标人自主报价，按暂定数量计算合价计入投标总价中。结算时，按发承包双方确认的实际数量计算合价。
表—12—4

## 表-12-5 总承包服务费计价表【承留镇中心幼儿园建设项目
总承包服务费计价表
工程名称：承留镇中心幼儿园建设项目通风空调工程 |  |  | 标段：承留镇中心幼儿园建设项目通风空调工程 |  |  | 第 1 页 共 1 页
序号 | 项 目 名 称 | 项目价值（元） |  | 服务内容 | 计算基础 |  | 费率(%) | 金 额(元)
| 合 计 | - |  | - |  |  | -
注：此表项目名称、服务内容由招标人填写，编制招标控制价时，费率及金额由招标人按有关计价规定确定；投标时，费率及金额由投标人自主报价，计入投标总价中。
表—12—5

## 表-13 规费、税金项目计价表【承留镇中心幼儿园建设项目通
规费、税金项目计价表
工程名称：承留镇中心幼儿园建设项目通风空调工程 |  |  | 标段：承留镇中心幼儿园建设项目通风空调工程 |  |  | 第 1 页 共 1 页
序号 | 项 目 名 称 | 计 算 基 础 |  | 计算基数 | 计算费率 (%) |  | 金 额(元)
1 | 规费 | 定额规费+工程排污费+其他
1.1 | 定额规费 | 分部分项规费+单价措施规费
1.2 | 工程排污费
1.3 | 其他
2 | 增值税 | 不含税工程造价合计
合 计
编制人（造价人员）： |  |  | 复核人（造价工程师）：
表—13

## 表-14 主要材料价格表【承留镇中心幼儿园建设项目通风空调
主要材料价格表
工程名称： |  | 承留镇中心幼儿园建设项目通风空调工程 | [5 empty] | 第 1 页 共 1 页
序号 | 材料编码 |  | 材料名称 | 规格、型号 等特殊要求 | 单位 | 数 量 | 单 价 |  | 合 价
1 | 09350101 |  | 铝箔 |  | m2
2 | 02190700@1 |  | 酚醛复合风管 | 长边长≤1000mm | m2
3 | 02190700@2 |  | 酚醛复合风管 | 长边长≤630mm | m2
4 | 15130196 |  | 橡塑管壳 |  | m3
5 | 17010131@19 |  | 无缝钢管 | DN200 | m
6 | 17010131@8 |  | 无缝钢管 | DN80 | m
7 | 17030103@23 |  | 热镀锌钢管 | DN32 | m
8 | 补充主材001 |  | 板式换热器 | 单台换热热面积：10m2 | 台
9 | 补充主材006@3 |  | 空调冷热循环水定压补水装置 | RSN-600 | 套
10 | 补充主材008 |  | 全热交换新风换气机 |  | 台
11 | 补充主材009 |  | 风机盘管 | FP-204 | 台
12 | 补充主材009@1 |  | 风机盘管 | FP-102 | 台
13 | 补充主材009@2 |  | 风机盘管 | FP-136 | 台
14 | 补充主材009@3 |  | 风机盘管 | FP-170 | 台
15 | 补充主材009@4 |  | 风机盘管 | FP-68 | 台
16 | 补充主材009@5 |  | 风机盘管 | FP-85 | 台
17 | 补充主材009@6 |  | 风机盘管 | FP-238 | 台
18 | 补充主材010@1 |  | 涡旋机组风冷热泵机组 | 460KW | 台
19 | 补充主材010@2 |  | 涡旋机组风冷热泵机组 | 340KW | 台
20 | 补充主材011 |  | 冷(热)水循环水泵 | 100KQL100-32-15/2 | 台
21 | 补充主材012 |  | 综合水处理器 | WD-200A1.0QLZH/B-AC | 台
22 | 补充主材013 |  | 软化水装置 |  | 台
23 | 补充主材013@1 |  | 软水装置 | L=4m3 | 台

## 表-20 发包人提供材料和工程设备一览表【承留镇中心幼儿园
发包人提供材料和工程设备一览表
工程名称：承留镇中心幼儿园建设项目通风空调工程 |  |  |  | 标段：承留镇中心幼儿园建设项目通风空调工程 |  |  | 第 1 页 共 1 页
序号 | 材料(工程设备) 名称、规格、型号 | 单位 | 数 量 |  | 单 价(元) | 交货方式 | 送达地点 | 备 注
注：此表由招标人填写，供投标人在投标报价、确定总承包服务费时参考。
表-20

## 表-21 承包人提供主要材料和工程设备一览表【承留镇中心幼
承包人提供主要材料和工程设备一览表 (适用于造价信息差额调整法)
工程名称：承留镇中心幼儿园建设项目通风空调工程 |  |  |  |  | 标段：承留镇中心幼儿园建设项目通风空调工程 |  |  |  | 第 1 页 共 6 页
序号 | 名称、规格、型号 | 单位 | 数 量 | 风险系数 (%) |  | 基准单价 | 投标单价 （元） | 发承包人 确认单价 (元) |  | 备 注
1 | 型钢 综合 | kg |  | ±5 |  | 3.052
2 | 酚醛复合风管 长边长≤1000mm | m2 |  | ±5 |  | 65
3 | 酚醛复合风管 长边长≤630mm | m2 |  | ±5 |  | 65
4 | 酚醛复合风管 长边长≤300mm | m2 |  | ±5 |  | 65
5 | 酚醛复合风管 长边长≤2000mm | m2 |  | ±5 |  | 65
6 | 清扫口 De50 | 个 |  | ±5 |  | 3.19
7 | 清扫口 DN150 | 个 |  | ±5 |  | 12.3
8 | 酚醛调和漆 各色 | kg |  | ±5 |  | 12.39
9 | 醇酸防锈漆 C53-1 | kg |  | ±5 |  | 12.39
10 | 酚醛防锈漆 (各种颜色) | kg |  | ±5 |  | 12.39
11 | 热敏铝箔胶带 64 | m |  | ±5 |  | 0.8
12 | 橡塑管壳 | m3 |  | ±5 |  | 1118.58
13 | 超细离心玻璃棉保温 | m3 |  | ±5 |  | 1054.78
14 | 金属软接 DN25 | 根 |  | ±5 |  | 22
15 | 金属软接 DN20 | 根 |  | ±5 |  | 17.5
16 | 无缝钢管 D159*4.5 | m |  | ±5 |  | 68.26
17 | 无缝钢管 DN50 | m |  | ±5 |  | 17.814
18 | 无缝钢管 DN200 | m |  | ±5 |  | 120.73
19 | 无缝钢管 DN150 | m |  | ±5 |  | 68.26
20 | 无缝钢管 DN125 | m |  | ±5 |  | 50.662
21 | 无缝钢管 DN100 | m |  | ±5 |  | 32.695
22 | 无缝钢管 DN40 | m |  | ±5 |  | 8.058
23 | 无缝钢管 D133*4 | m |  | ±5 |  | 50.662
24 | 无缝钢管 D114*3 | m |  | ±5 |  | 32.695
25 | 无缝钢管 DN80 | m |  | ±5 |  | 26.624
26 | 无缝钢管 DN65 | m |  | ±5 |  | 22.293
27 | 焊接钢管 DN32 | m |  | ±5 |  | 11.89
28 | 焊接钢管 DN50 | m |  | ±5 |  | 18.04
29 | 焊接钢管 DN40 | m |  | ±5 |  | 13.2
30 | 热镀锌钢管 DN32 | m |  | ±5 |  | 14.8
注：1 此表由招标人填写除“投标单价”栏的内容，投标人在投标时自主确定投标单价。 2 招标人应优先采用工程造价管理机构发布的单价作为基准单价，未发布的，通过市场调查确定其基准单价。
表-21
承包人提供主要材料和工程设备一览表 (适用于造价信息差额调整法)
工程名称：承留镇中心幼儿园建设项目通风空调工程 |  |  |  |  | 标段：承留镇中心幼儿园建设项目通风空调工程 |  |  |  | 第 2 页 共 6 页
序号 | 名称、规格、型号 | 单位 | 数 量 | 风险系数 (%) |  | 基准单价 | 投标单价 （元） | 发承包人 确认单价 (元) |  | 备 注
31 | 热镀锌钢管 DN25 | m |  | ±5 |  | 10.61
32 | 热镀锌钢管 DN20 | m |  | ±5 |  | 7.31
33 | 无缝钢管 D219*6 | m |  | ±5 |  | 120.73
34 | 无缝钢管 D273*7 | m |  | ±5 |  | 180.778
35 | PVC-U塑料管 De110 | m |  | ±5 |  | 22.27
36 | 过滤器 DN150 | 个 |  | ±5 |  | 168.14
37 | 自力式压差平衡阀 DN150 | 个 |  | ±5 |  | 2140.88
38 | 静态平衡阀 DN150 | 个 |  | ±5 |  | 2312.16
39 | 温度传感器 | 个 |  | ±5 |  | 68.23
40 | 软接头 DN150 | 个 |  | ±5 |  | 150.44
41 | 水泵软接头 DN100 | 个 |  | ±5 |  | 84.96
42 | 金属软管 DN32 | 个 |  | ±5 |  | 40
43 | 金属软管 DN200 | 个 |  | ±5 |  | 220
44 | 金属软管 DN100 | 个 |  | ±5 |  | 165
45 | 金属软管 DN80 | 个 |  | ±5 |  | 118
46 | 金属软管 DN65 | 个 |  | ±5 |  | 95
47 | 金属软管 DN50 | 个 |  | ±5 |  | 70
48 | 调节止回关断阀 DN150 | 个 |  | ±5 |  | 466
49 | Y型过滤器 DN150 | 个 |  | ±5 |  | 168.14
50 | 蝶阀 DN125 | 个 |  | ±5 |  | 193
51 | 过滤器 DN125 | 个 |  | ±5 |  | 115.04
52 | 平衡阀 DN125 | 个 |  | ±5 |  | 390
53 | 蝶阀 DN100 | 个 |  | ±5 |  | 172
54 | 蝶阀 DN80 | 个 |  | ±5 |  | 167
55 | 蝶阀 DN65 | 个 |  | ±5 |  | 158
56 | 平衡阀 DN100 | 个 |  | ±5 |  | 330
57 | 过滤器 DN100 | 个 |  | ±5 |  | 79.65
58 | 电动二通阀门 DN150 | 个 |  | ±5 |  | 413
59 | 蝶阀 DN125 | 个 |  | ±5 |  | 193
60 | 蝶阀 DN100 | 个 |  | ±5 |  | 172
61 | 过滤阀 DN150 | 个 |  | ±5 |  | 168.14
注：1 此表由招标人填写除“投标单价”栏的内容，投标人在投标时自主确定投标单价。 2 招标人应优先采用工程造价管理机构发布的单价作为基准单价，未发布的，通过市场调查确定其基准单价。
表-21
承包人提供主要材料和工程设备一览表 (适用于造价信息差额调整法)
工程名称：承留镇中心幼儿园建设项目通风空调工程 |  |  |  |  | 标段：承留镇中心幼儿园建设项目通风空调工程 |  |  |  | 第 3 页 共 6 页
序号 | 名称、规格、型号 | 单位 | 数 量 | 风险系数 (%) |  | 基准单价 | 投标单价 （元） | 发承包人 确认单价 (元) |  | 备 注
62 | 过滤阀 DN100 | 个 |  | ±5 |  | 79.65
63 | 球阀 DN150 | 个 |  | ±5 |  | 1674.34
64 | 球阀 DN100 | 个 |  | ±5 |  | 626.55
65 | 电动温控调节阀 DN100 | 个 |  | ±5 |  | 812.39
66 | 止回阀 DN100 | 个 |  | ±5 |  | 87.61
67 | 蝶阀 DN150 | 个 |  | ±5 |  | 206
68 | 蝶阀 DN200 | 个 |  | ±5 |  | 395.75
69 | 止回阀 DN200 | 个 |  | ±5 |  | 581.42
70 | 整体式热量表 DN200 | 个 |  | ±5 |  | 4800
71 | 螺纹电磁阀 DN32 | 个 |  | ±5 |  | 136.86
72 | 止回阀 DN32 | 个 |  | ±5 |  | 16.73
73 | 截止阀 DN25 | 个 |  | ±5 |  | 27.08
74 | 过滤器 DN32 | 个 |  | ±5 |  | 20.35
75 | 泄水阀 DN50 | 个 |  | ±5 |  | 63.72
76 | 止回阀 DN40 | 个 |  | ±5 |  | 22.3
77 | 过滤阀 DN32 | 个 |  | ±5 |  | 20.35
78 | 安全阀 DN32 | 个 |  | ±5 |  | 64.42
79 | 截止阀 DN25 | 个 |  | ±5 |  | 27.08
80 | 铜球阀 DN25 | 个 |  | ±5 |  | 27.88
81 | Y型过滤器 DN25 | 个 |  | ±5 |  | 13.27
82 | 电动两通阀 DN25 | 个 |  | ±5 |  | 79
83 | 铜球阀 DN20 | 个 |  | ±5 |  | 21.5
84 | Y型过滤器 DN25 | 个 |  | ±5 |  | 13.27
85 | 电动两通阀 DN20 | 个 |  | ±5 |  | 65
86 | 蝶阀 DN32 | 个 |  | ±5 |  | 50
87 | 泄水球阀 DN25 | 个 |  | ±5 |  | 27.08
88 | 止回阀 DN32 | 个 |  | ±5 |  | 16.73
89 | 截止阀 DN32 | 个 |  | ±5 |  | 45.13
90 | 水泵软接头 DN32 | 个 |  | ±5 |  | 24
91 | 截止阀 DN40 | 个 |  | ±5 |  | 63.19
92 | 过滤器 DN40 | 个 |  | ±5 |  | 28.32
注：1 此表由招标人填写除“投标单价”栏的内容，投标人在投标时自主确定投标单价。 2 招标人应优先采用工程造价管理机构发布的单价作为基准单价，未发布的，通过市场调查确定其基准单价。
表-21
承包人提供主要材料和工程设备一览表 (适用于造价信息差额调整法)
工程名称：承留镇中心幼儿园建设项目通风空调工程 |  |  |  |  | 标段：承留镇中心幼儿园建设项目通风空调工程 |  |  |  | 第 4 页 共 6 页
序号 | 名称、规格、型号 | 单位 | 数 量 | 风险系数 (%) |  | 基准单价 | 投标单价 （元） | 发承包人 确认单价 (元) |  | 备 注
93 | 截止阀 DN32 | 个 |  | ±5 |  | 45.13
94 | 旁通闸阀 DN25 | 个 |  | ±5 |  | 27.08
95 | 泄水球阀 DN15 | 个 |  | ±5 |  | 13.54
96 | 压力表 Y-100 0~1MPa | 个 |  | ±5 |  | 44.25
97 | 全焊接球阀 DN150 | 个 |  | ±5 |  | 21.88
98 | 螺纹浮球阀 DN40 | 个 |  | ±5 |  | 232.32
99 | 自动排气阀 DN25 | 个 |  | ±5 |  | 26.11
100 | 自动排气阀 DN25 | 个 |  | ±5 |  | 26.11
101 | 温度计 | 套 |  | ±5 |  | 7.08
102 | 双金属温度计 带丝堵 | 套 |  | ±5 |  | 50
103 | 孔板式热量表 DN100 远控 | 套 |  | ±5 |  | 3600
104 | 百叶风口 680*130 | 个 |  | ±5 |  | 42
105 | 防雨百叶风口 500*400 | 个 |  | ±5 |  | 82
106 | 双层百叶侧风口 1210*130 | 个 |  | ±5 |  | 77
107 | 双层百叶侧风口 900*130 | 个 |  | ±5 |  | 57
108 | 双层百叶侧风口 780*130 | 个 |  | ±5 |  | 49
109 | 方形散流器 400*400 | 个 |  | ±5 |  | 85
110 | 方形散流器 350*350 | 个 |  | ±5 |  | 66
111 | 方形散流器 250*250 | 个 |  | ±5 |  | 33
112 | 百叶风口 200*200 | 个 |  | ±5 |  | 21
113 | 百叶风口 周长≤1280mm | 个 |  | ±5 |  | 54
114 | 百叶风口 周长≤4800mm | 个 |  | ±5 |  | 97.44
115 | 百叶风口 周长≤3300mm | 个 |  | ±5 |  | 100
116 | 双层百叶侧风口 910*130 | 个 |  | ±5 |  | 57
117 | 单层百叶风口 220*220 | 个 |  | ±5 |  | 37.2
118 | 百叶风口 300*300 | 个 |  | ±5 |  | 54
119 | 百叶风口 400*1000 | 个 |  | ±5 |  | 100
120 | 单层百叶风口 250*250 | 个 |  | ±5 |  | 42
121 | 单层百叶风口 200*200 | 个 |  | ±5 |  | 33.01
122 | 单层百叶风口 150*150 | 个 |  | ±5 |  | 25.94
123 | 手动对开多叶调节阀 500*320 | 个 |  | ±5 |  | 155
注：1 此表由招标人填写除“投标单价”栏的内容，投标人在投标时自主确定投标单价。 2 招标人应优先采用工程造价管理机构发布的单价作为基准单价，未发布的，通过市场调查确定其基准单价。
表-21
承包人提供主要材料和工程设备一览表 (适用于造价信息差额调整法)
工程名称：承留镇中心幼儿园建设项目通风空调工程 |  |  |  |  | 标段：承留镇中心幼儿园建设项目通风空调工程 |  |  |  | 第 5 页 共 6 页
序号 | 名称、规格、型号 | 单位 | 数 量 | 风险系数 (%) |  | 基准单价 | 投标单价 （元） | 发承包人 确认单价 (元) |  | 备 注
124 | 防火调节阀 320*200 | 个 |  | ±5 |  | 184
125 | 防火调节阀 200*160 | 个 |  | ±5 |  | 156
126 | 防火调节阀 200*120 | 个 |  | ±5 |  | 150
127 | 防火调节阀 160*120 | 个 |  | ±5 |  | 144
128 | 防火调节阀 250*200 | 个 |  | ±5 |  | 173
129 | 防火调节阀 500*320 | 个 |  | ±5 |  | 330
130 | 70℃防火阀 500*400 | 个 |  | ±5 |  | 165
131 | 螺纹水表 DN40 | 个 |  | ±5 |  | 176.99
132 | 螺纹水表 DN32 | 个 |  | ±5 |  | 97.35
133 | 超声波式热流量计 | 套 |  | ±5 |  | 5500
134 | 水银温度计 0-150°C | 套 |  | ±5 |  | 186.9
135 | 仪表接头 | 套 |  | ±5 |  | 17.7
136 | 压力表 | 套 |  | ±5 |  | 44.25
137 | 压力开关 | 套 |  | ±5 |  | 50
138 | 压力表 | 套 |  | ±5 |  | 44.25
139 | 软化水箱 总容量1m3以内 | 个 |  | ±5 |  | 2200
140 | 装配式不锈钢水箱 2000*1000*1500 | 个 |  | ±5 |  | 3300
141 | 板式换热器 单台换热热面积：10m2 | 台 |  | ±5 |  | 11000
142 | 热水循环泵 Q=80m3/h H=33m | 台 |  | ±5 |  | 3530
143 | 补水泵 Q=3.6m3/h H=38m | 台 |  | ±5 |  | 2500
144 | PLC控制柜 | 台 |  | ±5 |  | 7500
145 | 孔板流量计表箱 | 台 |  | ±5 |  | 2500
146 | 变频器控制柜 | 台 |  | ±5 |  | 7500
147 | 空调冷热循环水定压补水装置 RSN-600 | 套 |  | ±5 |  | 28000
148 | 压力传感器 DN150 | 支 |  | ±5 |  | 2400
149 | 全热交换新风换气机 | 台 |  | ±5 |  | 8500
150 | 风机盘管 FP-204 | 台 |  | ±5 |  | 1540
151 | 风机盘管 FP-102 | 台 |  | ±5 |  | 930
152 | 风机盘管 FP-136 | 台 |  | ±5 |  | 1310
153 | 风机盘管 FP-170 | 台 |  | ±5 |  | 1430
注：1 此表由招标人填写除“投标单价”栏的内容，投标人在投标时自主确定投标单价。 2 招标人应优先采用工程造价管理机构发布的单价作为基准单价，未发布的，通过市场调查确定其基准单价。
表-21
承包人提供主要材料和工程设备一览表 (适用于造价信息差额调整法)
工程名称：承留镇中心幼儿园建设项目通风空调工程 |  |  |  |  | 标段：承留镇中心幼儿园建设项目通风空调工程 |  |  |  | 第 6 页 共 6 页
序号 | 名称、规格、型号 | 单位 | 数 量 | 风险系数 (%) |  | 基准单价 | 投标单价 （元） | 发承包人 确认单价 (元) |  | 备 注
154 | 风机盘管 FP-68 | 台 |  | ±5 |  | 800
155 | 风机盘管 FP-85 | 台 |  | ±5 |  | 870
156 | 风机盘管 FP-238 | 台 |  | ±5 |  | 1650
157 | 冷(热)水循环水泵 100KQL100-32-15/2 | 台 |  | ±5 |  | 14000
158 | 综合水处理器 WD-200A1.0QLZH/B-AC | 台 |  | ±5 |  | 12100
159 | 软化水装置 | 台 |  | ±5 |  | 13000
160 | 软水装置 L=4m3 | 台 |  | ±5 |  | 20000
注：1 此表由招标人填写除“投标单价”栏的内容，投标人在投标时自主确定投标单价。 2 招标人应优先采用工程造价管理机构发布的单价作为基准单价，未发布的，通过市场调查确定其基准单价。
表-21